## PCB
Id | Designator | Footprint | Quantity | Designation | Supplier and ref
2 | C3,C2,C1 | C_0603_1608Metric | 3 | 0.1uF
4 | C4,C5 | C_0603_1608Metric | 2 | 10uF
11 | C6 | C_0603_1608Metric | 1 | 22uF
10 | D1,D4,D2 | LED_0603_1608Metric | 3 | LED
8 | D3 | PinSocket_1x02_P2.54mm_Vertical | 1 | IR_TX
15 | J6 | PinSocket_1x02_P2.54mm_Vertical | 1 | POWER_USB
16 | J7 | PinSocket_1x02_P2.54mm_Vertical | 1 | POWER_BATTERY_OUT
7 | J4 | PinSocket_1x03_P2.54mm_Vertical | 1 | IR_INPUT
3 | U1,U5 | PinSocket_1x04_P2.54mm_Vertical | 2 | DM-OLED096-636
24 | J5 | PinSocket_1x05_P2.54mm_Vertical | 1 | USB_B_Micro
6 | J2 | PinSocket_1x06_P2.54mm_Vertical | 1 | LORA_EXT
18 | J3 | PinSocket_1x06_P2.54mm_Vertical | 1 | SD_CARD_EXT
23 | J1 | PinSocket_1x06_P2.54mm_Vertical | 1 | NFC_EXT
5 | R5,R8 | R_0603_1608Metric | 2 | 10k
9 | R3,R4 | R_0603_1608Metric | 2 | 4k7
14 | R2,R1 | R_0603_1608Metric | 2 | 1K
17 | R7,R6 | R_0603_1608Metric | 2 | 1k
1 | REF**,REF**,REF**,REF**,REF**,REF**,REF**,REF** | R_Axial_DIN0204_L3.6mm_D1.6mm_P7.62mm_Horizontal | 8 | R_Axial_DIN0204_L3.6mm_D1.6mm_P7.62mm_Horizontal
21 | U3 | SOT-223-3_TabPin2 | 1 | AMS1117-3.3
20 | Q1 | SOT-23_Handsoldering | 1 | NPN
12 | U4 | SOT-23-6 | 1 | SRV05-4
13 | SW2 | SW_Push_1P1T_NO_CK_KSC6xxJ | 1 | BOOT
19 | SW1 | SW_Push_1P1T_NO_CK_KSC6xxJ | 1 | RESET
22 | U2 | XCVR_ESP32-S3-MINI-1-N8 | 1 | ESP32-S3-MINI-1-N8